## Sayfa1
YAKLAŞIK MALİYET
YENİMAHALLE GÖRME ÖZÜRLÜLER REHABİLİTASYON MERKEZİ HİZMET BİNASI TADİLAT İŞİ
İNŞAAT İŞLERİ YAKLAŞIK MALİYET İCMALİ |  |  |  |  | İNŞAAT
Sıra No | Poz No | Yapılan İşin Cinsi | Birim | Miktar | Birim Fiyat (TL) | Toplam Tutar (TL)
1 | Y.18.001/C06 | 200 mm kalınlığında yatay delikli tuğla (250 x 200 x 250 mm) ile duvar yapılması | m2 | 591.6 | 28.29 | 16736.36
2 | 18.139/A5 | Alçı duvar levhaları ile metal iskeletli giydirme duvar yapılması (Duvar profilleri ile) (12,5mm çift kat alçı duvar levhası ile) | m2 | 414.03 | 32.55 | 13476.68
3 | 18.140/A1 | Alçı duvar levhaları ile çift iskeletli askı sistemli asma tavan yapılması (12,5mm tek kat alçı duvar levhası ile) | m2 | 99.644 | 36.29 | 3616.08
4 | 18.183 | PATLAYICI MADDE KULLANMADAN ÇİMENTO HARÇLI KARGİR VE HOROSAN İNŞAATIN YIKILMASI | m3 | 370.8 | 48.28 | 17902.22
5 | 18.233/6 | Mevcut ahşap,çelik betonarme kiriş veya aşıklı çatı üzerine arası 6 cm cam yünü dolgulu üst kat 0.70 mm alt kat 0.50 mm trapezoidal alüminyum levhalar (EN AW 3003 Al-Mn1 Cu) ile ısı yalıtımlı (Sandviç sistem) çatı örtüsü yapılması. | m2 | 129.5372 | 77.39 | 10024.88
6 | Y.19.055/053 | 5 cm kalınlıkta taşyünü levhalar (min. 120 kg/m3 yoğunlukta) ile dış duvarlarda dıştan ısı yalıtımı ve üzerine ısı yalıtım sıvası yapılması (Mantolama) | m2 | 64.96 | 46.95 | 3049.87
7 | Y.21.051/C01 | Çelik borudan tam güvenlikli cephe iş iskelesi yapılması (0,00-51,50m arası) | m2 | 68.94 | 4.41 | 304.03
8 | Y.21.051/C03 | Çelik borudan tavanlar için tam güvenlikli iş iskelesi yapılması (0,00-21,50m arası) | m3 | 595 | 3.86 | 2296.7
9 | Y.22.009/03 | Laminat kaplamalı, iki yüzü odun lifinden yapılmış levhalarla (mdf) presli, kraft dolgulu iç kapı kanadı yapılması, yerine takılması | m2 | 23.76 | 112.1 | 2663.5
10 | Y.23.081 | Profil demirlerinden çatı makası yapılması ve yerine konulması. | Ton | 17.5 | 3513.3 | 61482.75
11 | Y.23.152 | Kare ve dikdörtgen profillerle pencere ve kapı yapılması ve yerine konulması | Kg | 348.432 | 5.9 | 2055.75
12 | Y.23.176 | Lama ve profil demirlerden çeşitli demir işleri yapılması ve yerine konulması | Kg | 93.258 | 5.53 | 515.72
13 | Y.23.241 | Plastik doğrama imalatı yapılması ve yerine konulması (Sert PVC doğrama profillerinden her çeşit kapı, pencere, kaplama ve benzeri imalat) Not: Tüm ana profiller ile ilave profiller, pencere kapalı iken görülmeyen ve dikkat çekmeyen bir yerde, en az 1 m aralıklarla okunaklı ve görünür şekilde profil uzunluğu boyunca işaretlenmelidir. Ana profiller ile ilave profillerin işaretlenmesi en az aşağıdaki bilgileri içermelidir. - İmalatçının adı veya ticari markası, - Bu standardın işaret ve numarası (TS 5358 EN 12608 şeklinde), - Et kalınlığı sınıfı, - İzlenebilirliği sağlamak için yeterli olabilecek imalat kodu (örneğin; tarih vb.) | Kg | 528 | 7.83 | 4134.24
14 | Y.25.002/01 | Demir yüzeylere korozyona karşı iki kat boya yapılması | m2 | 127.028 | 7.86 | 998.44
15 | Y.25.003/05 | Eski boyalı yüzeylere astar uygulanarak iki kat su bazlı mat boya yapılması (iç cephe) | m2 | 595 | 12.03 | 7157.85
16 | Y.25.003/14 | Yeni sıva yüzeylere macun ve astar uygulanarak iki kat su bazlı mat boya yapılması (iç cephe) | m2 | 1470.36 | 14.46 | 21261.41
17 | Y.25.005/02 | Beton, sıva ve benzeri yüzeylere 2 mm kalınlıkta akrilik esaslı renkli kaplama yapılması | m2 | 64.96 | 14.56 | 945.82
18 | 27.528/3 | İnce sıva, alçı sıvalı vb. yüzeyler üzerine 3 mm kalınlığında saten alçı kaplama yapılması | m2 | 755.604 | 5.38 | 4065.15
19 | Y.28.645/C02 | PVC ve alüminyum doğramaya profil ile 4+4 mm kalınlıkta 12 mm ara boşluklu çift camlı pencere ünitesi takılması | m2 | 21.6 | 45.99 | 993.38
20 | A01 | Gömme iç kapı kilidinin yerine takılması (Geniş Tip) | Ad | 12 | 8.06 | 96.72
21 | A07 | Silindirli traşlı dış kapı kilidinin yerine takılması | Ad | 1 | 26.75 | 26.75
22 | A08 | Kapı kolu ve aynalarının yerine takılması (Kromajlı) | Ad | 13 | 8.06 | 104.78
23 | A10 | Menteşenin yerine takılması | Ad | 39 | 1.44 | 56.16
24 | B01 | İspanyolet takımının yerine takılması (Kol, demir ve teferruatlı) | Ad | 12 | 9.44 | 113.28
25 | B16 | Menteşenin yerine takılması | Ad | 24 | 1.88 | 45.12
26 | MSB.922/A | 13 MM COMPACT LAMİNANT İLE BÖLME PANOSU VE KAPI YAPILMASI | m2 | 28.8 | 190.663 | 5491.09
27 | ÖZEL-01 | ALÜMİNYUM TUTAMAK | MT | 300 | 80 | 24000
28 | ÖZEL-02 | ENGELLİLER İÇİN YÜRÜME BANDI | MT | 330 | 45 | 14850
29 | ÖZEL-03 | MOLOZ NAKLİ | M3 | 370.8 | 42 | 15573.6
30 | ÖZEL-04 | ÇELİK NAKLİ | TON | 17.5 | 67 | 1172.5
31 | ÖZEL-05 | TUĞLA NAKLİ | M3 | 118.32 | 53 | 6270.96
32
33
TOPLAM | [5 empty] | 241481.79
ELEKTRİK İŞLERİ YAKLAŞIK MALİYET İCMALİ |  |  |  |  | ELEKTRİK
Sıra No | Poz No | Yapılan İşin Cinsi | Birim | Miktar | Birim Fiyat (TL) | Toplam Tutar (TL)
YENİ YAPILACAK OLAN ODALARIN ELEKTRİK TESİSAT İŞLERİ
1 | 742.541 | DEKORATİF AMAÇLI ASMA TAVAN ARMATÜRÜ: ATY11- 2x36 W | AD | 12 | 78.5 | 942
2 | 742.531 | DEKORATİF AMAÇLI ASMA TAVAN ARMATÜRÜ: ATY1- 4x18 W | AD | 16 | 75 | 1200
3 | 794.301 | NORMAL SORTİ (Linye ve sorti hatları kurşunsuz antigron (NHXMH) malzemeyle.) | AD | 5 | 84 | 420
4 | 794.302 | KOMUTATOR SORTİ (Linye ve sorti hatları kurşunsuz antigron (NHXMH) malzemeyle.) | AD | 10 | 108 | 1080
5 | 796.101 | LİNYE HATTI PEŞEL, BERGMAN VEYA PVC BORU,SORTİ İLETKENLERİ GALVANİZLİ GAZ BORUSU İÇERİSİNDE, PLASTİ | AD | 20 | 52 | 1040
6 | 735.102 | GÜVENLİK HATLI PRİZ SORTİSİ | AD | 60 | 45.5 | 2730
7 | 704.105 | SIVA ÜSTÜ SAC TABLO 0.40-0.50 M2. (TS EN 61439-1/2 ) | AD | 1 | 104 | 104
8 | 718.507 | KAÇAK AKIM KORUMA ŞALTERİ 4*25 A.e KADAR(30mA) | AD | 2 | 66 | 132
9 | 724.401 | ANAHTARLI OTOMATİK SİGORTA 16 A. (3KA) ( TS 5018-1 EN 60898-1 ) | AD | 12 | 5.6 | 67.2
10 | 724.405 | 1FAZLI NÖTR KESMELİ ANAHTARLI OTOMATİK SİGORTA 16 A. (3KA) ( TS 5018-1 EN 60898-1 ) | AD | 12 | 11.5 | 138
11 | 724.406 | 3 FAZLI ANAHTARLI OTOMATİK SİGORTA 16 A. (3KA) ( TS 5018-1 EN 60898-1 ) | AD | 6 | 20.5 | 123
12 | 783.127 | 4x2.5 mm2 FVV-n,TS 936'YA UYGUN NYMHY İLETKENLER | MT | 150 | 2.9 | 435
13 | 783.126 | 3x2.5 mm2 FVV-n,TS 936'YA UYGUN NYMHY İLETKENLER | MT | 200 | 2.55 | 510
14 | 726.301 | BORUSUZ SERBEST DÖŞENEN TOPRAKLAMA HATTI 4 mm2 | MT | 100 | 2.25 | 225
15 | 782.601 | 50X12 MM BALIK SIRTI KABLO KANALI | MT | 200 | 2.15 | 430
16 | 880.5631 | UTP CAT6H HALOJEN FREE 4X2X23 AWG KABLO | MT | 150 | 2.3 | 345
17 | 880.575 | UTP CAT6 SIVA ALTI TEKLİ PRİZ | AD | 5 | 22.5 | 112.5
18 | ÖZEL-E1 | DEMONTAJ İŞLERİ | AD | 1 | 8500 | 6500
TOPLAM | [5 empty] | 16533.7
MEKANİK TESİSAT İŞLERİ YAKLAŞIK MALİYET İCMALİ |  |  |  |  | MEKANİK
Sıra No | Poz No | Yapılan İşin Cinsi | Birim | Miktar | Birim Fiyat (TL) | Toplam Tutar (TL)
1 | 165.701 | PANEL RADYATÖR (Tip 10) 400 | MT | 35 | 58 | 2030
2 | 170.101 | RADYATÖR MUSLUĞU (Düz) 1/2" | AD | 100 | 13 | 1300
3 | 204.3107 | PN. 20 POLİPROPİLEN TEMİZ SU BORUSU: 2" ANMA ÇAPINDA (Bina İçinde) | MT | 300 | 17.3 | 5190
4 | 204.3108 | PN. 20 POLİPROPİLEN TEMİZ SU BORUSU: 2 1/2" ANMA ÇAPINDA (Bina İçinde) | MT | 80 | 24.4 | 1952
5 | 079.504 | DUVARA TAM DAYALI TİP,TAKRİBEN 65X35 CM KENDİNDEN REZERVUARLI AZ SU TÜKETEN ALAFRANGA HELA VE TESİSATI | TK | 1 | 271 | 271
6 | 071.1016 | ANTİBAKTERİYEL 50x60 CM KONSOLLU BEDENSEL ENGELLİ LAVABO FAYANS CAMLAŞMIŞ ÇİNİ EKSTRA SINIF | AD | 2 | 217.5 | 435
7 | 079.200 | BEDENSEL ENGELLİ İÇİN, TAKRİBEN 35X70 CM KENDİNDEN REZERVUARLI ALAFRANGA HELA VE TESİSATI | TK | 2 | 274 | 548
8 | 094.500 | ENGELLİLER İÇİN PASLANMAZ ÇELİK KAĞITLIK | AD | 2 | 37.8 | 75.6
9 | 091.1000 | ENGELLİLER İÇİN KATLANABİLİR TUTUNMA BARI | AD | 2 | 252 | 504
10 | 091.900 | ENGELLİLER İÇİN KLOZET TUTUNMA BARI | AD | 2 | 164 | 328
11 | 210.1012 | PN 16 KÜRESEL VANA (3/4" Pik Döküm,Vidalı) ø 20 mm. | AD | 4 | 30 | 120
12 | 089.1103 | FİLTRELİ ARA MUSLUK(Paslanmaz çelik filtre) | AD | 10 | 22.1 | 221
13 | ÖZEL-M1 | DEMONTAJ İŞLERİ | AD | 1 | 9000 | 9000
TOPLAM | [5 empty] | 21974.6
YAKLAŞIK MALİYET - GENEL İCMAL
İŞ GRUPLARI |  |  |  | TOPLAM MALİYET (TL)
İNŞAAT İŞLERİ GENEL TOPLAM (TL) |  |  |  | 241481.79
ELEKTRİK İŞLERİ GENEL TOPLAM (TL) |  |  |  | 16533.7
MEKANİK İŞLERİ GENEL TOPLAM (TL) |  |  |  | 21974.6
GENEL TOPLAM (TL) |  |  |  | 279990.09
KDV |  |  |  | 50398.2162
KDV DAHİL TOPLAM |  |  |  | 330388.3062 |  | 330388.3062